## 推力
| t(sec) | 艙壓p(kg/cm^2) | 海平面推力（kgf) | 真空推力（kgf) | 質流率(kg/sec)
1 | 0 | 106.7 | 6295.9 | 6564.9 | 24.4
2 | 1 | 166.7 | 9889 | 10158.5 | 38.2
3 | 2 | 183.1 | 10919 | 11187.9 | 42
4 | 3 | 201.6 | 12081 | 12354.4 | 46.5
5 | 4 | 113.2 | 6665 | 6933 | 26.9
6 | 5 | 46.2 | 2550 | 2818 | 12
7 | 6 | 32.8 | 1733 | 2002 | 8.9
8 | 7 | 30.6 | 1609 | 1878 | 8.5
9 | 8 | 29.1 | 1522 | 1791 | 8.2
10 | 9 | 29 | 1525 | 1794 | 8.2
11 | 10 | 30 | 1568 | 1837 | 8.4
12 | 11 | 30 | 1698 | 1867 | 8.6
13 | 12 | 30 | 1621 | 1890 | 8.7
14 | 13 | 31 | 1655 | 1924 | 8.9
15 | 14 | 31 | 1693 | 1962 | 9
16 | 15 | 32 | 1733 | 2002 | 9.3
17 | 16 | 32 | 1772 | 2041 | 9.5
18 | 17 | 32 | 1792 | 2061 | 9.6
19 | 18 | 30 | 1615 | 1924 | 9
20 | 19 | 9.4 | 410 | 679 | 2.9
21 | 20 | 4.7 | 132 | 401 | 1.4
22 | 21 | 3.5 | 59 | 328 | 1.1
23 | 22 | 2.6 | -1.2 | 268 | 0.8
24 | 23 | 1.9 | -52 | 217 | 0.6
25 | 24 | 1.4 | -100 | 169 | 0.4
26 | 25 | 0.9 | -149 | 120 | 0.3

## 物性
| 重量(kg) | 重心(m) | Ixx(kg-m2) | Iyy(kg-m2)
燃前 | 632.3 | 2.69 | 12.2 | 762
燃畢 | 324.5 | 2.38 | 7.5 | 483

## 大氣參數
1963 | Z_b(km) | H_b(km) | T_b(K) | beta(K/km) | P_b(pa) | M_b(kg/kmol)
1 | 0 | 0 | 288.15 | -6.5 | 101325 | 28.96
2 | 11 | 11 | 216.65 | 0 | 22632 | 28.94
3 | 20.06 | 20 | 216.65 | 1 | 5474 | 28.94
4 | 32.16 | 32 | 228.65 | 2.8 | 868 | 29.94
5 | 47.32 | 47 | 270.65 | 0 | 111 | 28.94
6 | 52.4 | 52 | 270.65 | -2 | 59 | 28.94
7 | 61.6 | 61 | 252 | -4 | 18 | 28.94
8 | 80 | 79 | 180 | 0 | 1 | 28.94
9 | 90 | 89 | 180 | 2.9 | 0.16 | 28.94
10 | 100 | 98 | 210 | 4.7 | 0.03 | 28.9
11 | 110 | 108 | 257 | 9.2 | 0.007 | 28.6
12 | 120 | 118 | 350 | 18 | 0.0025 | 28
13 | 150 | 147 | 893 | 13 | 0.0005 | 26.9
14 | 160 | 156 | 1022 | 8 | 0.00037 | 26.7
15 | 170 | 165 | 1103 | 5 | 0.00028 | 26.4
16 | 190 | 184 | 1205 | 2.9 | 0.00017 | 25.9
17 | 230 | 222 | 1322 | 1.6 | 7e-05 | 24.7
18 | 300 | 286 | 1432 | 0.55 | 1.9e-05 | 22.7
19 | 400 | 376 | 1487 | 0.12 | 4e-06 | 19.9
20 | 500 | 464 | 1499 | 0.069 | 1.1e-06 | 17.9
21 | 600 | 548 | 1506 | 0.015 | 3.5e-07 | 16.8
22 | 700 | 630 | 1507 | 2.2 | 1.2e-07 | 16.2

## 氣動力係數
RL(M) | 0.343
RA(M^2) | 0.092401
ALT(KM) | 0
RE | 365200000
CA(ON)
MACH |  | 0.2 | 0.5 | 0.8 | 1.2 | 1.5 | 2 | 2.5 | 3 | 3.5
AF= | 0 | 0.2724 | 0.2784 | 0.32 | 0.68 | 0.55 | 0.46 | 0.4 | 0.35 | 0.32
AF= | 2 | 0.2759 | 0.28 | 0.32 | 0.68 | 0.56 | 0.46 | 0.4 | 0.36 | 0.32
AF= | 5 | 0.3222 | 0.32 | 0.35 | 0.69 | 0.56 | 0.47 | 0.41 | 0.36 | 0.32
AF= | 10 | 0.4662 | 0.46 | 0.41 | 0.71 | 0.58 | 0.49 | 0.42 | 0.37 | 0.34
AF= | 15 | 0.6673 | 0.65 | 0.41 | 0.73 | 0.59 | 0.52 | 0.44 | 0.4 | 0.36
AF= | 20 | 0.8988 | 0.87 | 0.36 | 0.74 | 0.61 | 0.54 | 0.47 | 0.42 | 0.39
AF= | 25 | 1.1499 | 1.12 | 0.31 | 0.76 | 0.64 | 0.58 | 0.49 | 0.45 | 0.41
AF= | 30 | 1.4024 | 1.36 | 0.29 | 0.79 | 0.67 | 0.62 | 0.52 | 0.48 | 0.45
AF= | 35 | 1.7942 | 1.75 | 0.34 | 0.83 | 0.71 | 0.67 | 0.58 | 0.54 | 0.53
AF= | 40 | 2.0204 | 1.93 | 0.27 | 0.87 | 0.75 | 0.72 | 0.62 | 0.6 | 0.59
CA(OFF)
MACH |  | 0.2 | 0.5 | 0.8 | 1.2 | 1.5 | 2 | 2.5 | 3 | 3.5
AF= | 0 | 0.29 | 0.29 | 0.33 | 0.72 | 0.59 | 0.5 | 0.43 | 0.38 | 0.32
AF= | 2 | 0.29 | 0.3 | 0.34 | 0.73 | 0.6 | 0.5 | 0.43 | 0.38 | 0.32
AF= | 5 | 0.34 | 0.34 | 0.37 | 0.74 | 0.61 | 0.51 | 0.44 | 0.38 | 0.35
AF= | 10 | 0.49 | 0.49 | 0.43 | 0.77 | 0.63 | 0.52 | 0.45 | 0.4 | 0.36
AF= | 15 | 0.69 | 0.68 | 0.44 | 0.79 | 0.64 | 0.56 | 0.48 | 0.42 | 0.38
AF= | 20 | 0.92 | 0.9 | 0.39 | 0.8 | 0.66 | 0.59 | 0.5 | 0.45 | 0.41
AF= | 25 | 1.17 | 1.14 | 0.34 | 0.82 | 0.68 | 0.63 | 0.52 | 0.48 | 0.44
AF= | 30 | 1.42 | 1.38 | 0.32 | 0.84 | 0.71 | 0.67 | 0.56 | 0.5 | 0.47
AF= | 35 | 1.81 | 1.78 | 0.36 | 0.88 | 0.75 | 0.73 | 0.61 | 0.57 | 0.55
AF= | 40 | 2.04 | 1.96 | 0.3 | 0.92 | 0.79 | 0.77 | 0.66 | 0.62 | 0.61
CN
MACH |  | 0.2 | 0.5 | 0.8 | 1.2 | 1.5 | 2 | 2.5 | 3 | 3.5
AF= | 0 | 0 | 0 | 0 | 0 | 0 | 0 | 0 | 0 | 0
AF= | 2 | 0.67 | 0.69 | 0.69 | 0.62 | 0.53 | 0.5 | 0.44 | 0.39 | 0.35
AF= | 5 | 2.5 | 2.43 | 1.75 | 1.69 | 1.42 | 1.34 | 1.11 | 0.99 | 0.89
AF= | 10 | 5.67 | 5.47 | 3.14 | 3.49 | 3.14 | 3.07 | 2.57 | 2.18 | 1.98
AF= | 15 | 8.79 | 8.06 | 3.65 | 5.65 | 5.36 | 5.06 | 4.23 | 3.9 | 3.41
AF= | 20 | 12.19 | 11.08 | 4.29 | 8.25 | 7.83 | 7.82 | 6.31 | 5.89 | 5.3
AF= | 25 | 15.84 | 14.33 | 5.39 | 10.71 | 11.05 | 10.75 | 8.64 | 8.05 | 7.54
AF= | 30 | 19.76 | 17.87 | 7.09 | 13.62 | 14.77 | 13.99 | 11.14 | 10.52 | 10.08
AF= | 35 | 25.15 | 22.98 | 10.62 | 18.48 | 20.01 | 18.68 | 14.69 | 14.18 | 13.46
AF= | 40 | 26 | 26.46 | 13.03 | 25.67 | 23.66 | 22.36 | 17.64 | 17.21 | 16.83
XCP
MACH |  | 0.2 | 0.5 | 0.8 | 1.2 | 1.5 | 2 | 2.5 | 3 | 3.5
AF= | 0 | 9.75 | 9.84 | 10.09 | 9.64 | 8.59 | 7.83 | 7.47 | 7.25 | 6.99
AF= | 2 | 10.04 | 10.06 | 10.15 | 8.71 | 7.84 | 7.25 | 7.12 | 7.18 | 7.29
AF= | 5 | 10.51 | 10.45 | 9.73 | 8.54 | 8.39 | 7.94 | 7.79 | 7.72 | 7.49
AF= | 10 | 10.29 | 10.19 | 9.2 | 8.39 | 8.32 | 7.93 | 7.67 | 7.31 | 7.02
AF= | 15 | 9.98 | 10.19 | 7.59 | 8.02 | 8.16 | 7.79 | 7.49 | 7.39 | 7.18
AF= | 20 | 0.73 | 9.59 | 6.11 | 7.55 | 7.83 | 7.82 | 7.58 | 7.54 | 7.43
AF= | 25 | 9.55 | 9.75 | 5.26 | 7.14 | 7.74 | 7.96 | 7.71 | 7.66 | 7.6
AF= | 30 | 9.41 | 9.59 | 5.04 | 6.84 | 7.81 | 8.06 | 7.83 | 7.78 | 7.7
AF= | 35 | 9.48 | 9.64 | 6.27 | 7.24 | 8.24 | 8.3 | 8.09 | 8.06 | 7.9
AF= | 40 | 9.72 | 9.52 | 6.32 | 8.03 | 8.32 | 8.28 | 8.08 | 8.09 | 8.07
CLFI(22.5)
MACH |  | 0.2 | 0.5 | 0.8 | 1.2 | 1.5 | 2 | 2.5 | 3 | 3.5
AF= | 0 | 0 | 0 | 0 | 0 | 0 | 0 | 0 | 0 | 0
AF= | 2 | 0 | 0 | 0 | 0 | 0 | 0 | 0 | 0 | 0
AF= | 5 | 0 | 0 | 0 | 0 | 0 | 0 | 0 | 0 | 0
AF= | 10 | -0.03 | -0.03 | -0.04 | -0.03 | -0.02 | -0.01 | -0.01 | -0.01 | -0.01
AF= | 15 | -0.12 | -0.13 | -0.15 | -0.15 | -0.11 | -0.09 | -0.08 | -0.07 | -0.06
AF= | 20 | -0.22 | -0.23 | -0.27 | -0.29 | -0.22 | -0.16 | -0.13 | -0.11 | -0.1
AF= | 25 | -0.33 | -0.35 | -0.4 | -0.46 | -0.31 | -0.22 | -0.18 | -0.15 | -0.13
AF= | 30 | -0.42 | -0.44 | -0.5 | -0.62 | -0.4 | -0.28 | -0.22 | -0.18 | -0.16
AF= | 35 | 0.05 | 0.05 | 0.05 | 0.02 | 0 | 0 | 0 | 0 | 0
AF= | 40 | 0.04 | 0.04 | 0.04 | -0.08 | -0.08 | -0.07 | -0.05 | -0.03 | -0.02
CHMAL
MACH |  | 0.2 | 0.5 | 0.8 | 1.2 | 1.5 | 2 | 2.5 | 3 | 3.5
AF= | 0 | 0 | 0 | 0 | 0 | 0 | 0 | 0 | 0 | 0
AF= | 2 | 0.01 | 0.01 | 0.01 | 0 | 0 | 0 | 0 | 0 | 0
AF= | 5 | 0.05 | 0.05 | 0.03 | 0 | 0 | 0 | 0 | 0 | 0
AF= | 10 | 0.11 | 0.11 | 0.04 | 0 | 0 | 0 | 0 | 0 | 0
AF= | 15 | 0.16 | 0.15 | 0 | 0 | 0 | 0 | 0 | 0 | 0
AF= | 20 | 0.2 | 0.18 | -0.03 | 0 | 0 | 0 | 0 | 0 | 0
AF= | 25 | 0.23 | 0.21 | -0.08 | 0 | 0 | 0 | 0 | 0 | 0
AF= | 30 | 0.28 | 0.25 | -0.11 | 0.01 | 0 | 0 | 0 | 0 | 0
AF= | 35 | 0.43 | 0.41 | 0 | 0 | -0.02 | -0.01 | -0.01 | -0.02 | -0.02
AF= | 40 | 0.48 | 0.46 | 0 | -0.02 | -0.02 | -0.02 | -0.02 | -0.02 | -0.02
CHMAW
MACH |  | 0.2 | 0.5 | 0.8 | 1.2 | 1.5 | 2 | 2.5 | 3 | 3.5
AF= | 0 | 0 | 0 | 0 | 0 | 0 | 0 | 0 | 0 | 0
AF= | 2 | 0.01 | 0.01 | 0.01 | 0 | 0 | 0 | 0 | 0 | 0
AF= | 5 | 0.05 | 0.05 | 0.03 | 0 | 0 | 0 | 0 | 0 | 0
AF= | 10 | 0.13 | 0.12 | 0.06 | 0 | 0 | 0 | 0 | 0 | 0
AF= | 15 | 0.19 | 0.18 | 0.05 | -0.01 | -0.01 | 0 | 0 | 0 | 0
AF= | 20 | 0.26 | 0.24 | 0.03 | -0.01 | -0.01 | -0.01 | -0.01 | 0 | 0
AF= | 25 | 0.32 | 0.31 | 0.02 | -0.02 | -0.02 | -0.01 | -0.01 | -0.01 | -0.01
AF= | 30 | 0.38 | 0.37 | 0.02 | -0.02 | -0.02 | -0.02 | -0.02 | -0.01 | -0.01
AF= | 35 | 0.46 | 0.44 | 0.03 | -0.03 | -0.03 | -0.03 | -0.02 | -0.02 | -0.02
AF= | 40 | 0.51 | 0.49 | 0.02 | -0.03 | -0.04 | -0.03 | -0.03 | -0.03 | -0.03
CNFAL
MACH |  | 0.2 | 0.5 | 0.8 | 1.2 | 1.5 | 2 | 2.5 | 3 | 3.5
AF= | 0 | 0 | 0 | 0 | 0 | 0 | 0 | 0 | 0 | 0
AF= | 2 | 0.11 | 0.11 | 0.12 | 0.06 | 0.03 | 0.01 | 0.01 | 0.01 | 0.01
AF= | 5 | 0.47 | 0.45 | 0.27 | 0.16 | 0.08 | 0.04 | 0.04 | 0.04 | 0.04
AF= | 10 | 0.97 | 0.91 | 0.35 | 0.2 | 0.08 | 0.03 | 0.04 | 0.04 | 0.04
AF= | 15 | 1.33 | 1.24 | 0.06 | 0.13 | 0.02 | 0 | 0.01 | 0.01 | 0.04
AF= | 20 | 1.65 | 1.53 | -0.3 | -0.04 | -0.07 | 0 | -0.02 | -0.02 | 0.03
AF= | 25 | 1.96 | 1.8 | -0.66 | -0.31 | -0.17 | -0.11 | -0.04 | -0.04 | 0.03
AF= | 30 | 2.31 | 2.12 | -0.93 | -0.6 | -0.21 | -0.13 | -0.02 | -0.02 | 0.07
AF= | 35 | 3.6 | 3.43 | 0 | 0.32 | 0.68 | 0.46 | 0.46 | 0.46 | 0.47
AF= | 40 | 3.99 | 3.81 | -0.06 | 1.28 | 0.75 | 0.51 | 0.53 | 0.53 | 0.61
CNFAW
MACH |  | 0.2 | 0.5 | 0.8 | 1.2 | 1.5 | 2 | 2.5 | 3 | 3.5
AF= | 0 | 0 | 0 | 0 | 0 | 0 | 0 | 0 | 0 | 0
AF= | 2 | 0.12 | 0.11 | 0.12 | 0.07 | 0.03 | 0.02 | 0.01 | 0.01 | 0.01
AF= | 5 | 0.49 | 0.47 | 0.29 | 0.19 | 0.1 | 0.06 | 0.05 | 0.05 | 0.05
AF= | 10 | 1.09 | 1.03 | 0.5 | 0.41 | 0.23 | 0.14 | 0.11 | 0.1 | 0.09
AF= | 15 | 1.62 | 1.54 | 0.42 | 0.62 | 0.38 | 0.22 | 0.17 | 0.16 | 0.14
AF= | 20 | 2.15 | 2.05 | 0.3 | 0.81 | 0.5 | 0.32 | 0.26 | 0.23 | 0.21
AF= | 25 | 2.68 | 2.56 | 0.21 | 0.86 | 0.64 | 0.44 | 0.36 | 0.32 | 0.3
AF= | 30 | 3.21 | 3.06 | 0.15 | 0.85 | 0.81 | 0.57 | 0.5 | 0.44 | 0.4
AF= | 35 | 3.81 | 3.65 | 0.23 | 0.83 | 1.1 | 0.77 | 0.67 | 0.64 | 0.58
AF= | 40 | 4.28 | 4.11 | 0.22 | 1.92 | 1.27 | 0.91 | 0.81 | 0.78 | 0.74
MACH | 0.2 | 0.5 | 0.8 | 1.2 | 1.5 | 2 | 2.5 | 3 | 3.5
CNQ | 81.632 | 87.672 | 105.783 | 116.81 | 61.02 | 29.4 | 15.5 | 7.8 | 1.2
CMQ | -628 | -661 | -761 | -999 | -692 | -506 | -417 | -362 | -330
CLP | -19.96 | -20.96 | -23 | -29 | -21.9 | -16 | -13 | -11.4 | -9.5
CND | 10.44 | 11.03 | 12.8 | 13.8 | 8.6 | 5.4 | 4 | 3.2 | 2.7
XCPD | 12.38 | 12.38 | 12.3 | 12.5 | 12.56 | 12.5 | 12.5 | 12.5 | 12.5
CLDP | 10.3 | 10.9 | 12.7 | 15 | 10 | 6.7 | 5.1 | 4.2 | 3.6
CHMD | 0.3 | 0.3 | 0.4 | -0.07 | -0.08 | -0.07 | 0 | -0.04 | -0.03
CNFD | 2.7 | 2.8 | 3.3 | 3.9 | 2.6 | 1.73 | 1.32 | 1.08 | 0.92
XCPFD | 12 | 12.3 | 12.3 | 12.5 | 12.54 | 12.54 | 12.5 | 12.54 | 12.5
CND2 | 0.39 | 0.25 | -0.15 | -0.06 | 4 | 5.4 | 5 | 4.46 | 3.7
XCPD2 | -30 | -52 | 124 | 436 | 3.56 | 5.18 | 5.57 | 5.96 | 6.2
CLDP2 | -1.62 | -1.8 | -2.38 | -4.11 | 0.38 | 1.72 | 1.88 | 1.92 | 1.78